## Sheet1
Flow Net Calculations
Brigham Young University - CE 544
Part a) Compute the flow rate under the sheetpile in ft^3 per foot of width. Assume k = 1e-4 cm/s
k: | 0.0001 | cm/s
| 0.28346 | ft/d
h: |  | ft
nf:
ne:
q: |  | ft^3/d
Part b) Complete the following table for points A, B, & C
| DH (total): |  | ft
| DH (per drop): |  | ft
| H (ft) | Hel (ft) | Hp (ft) | u (psf)
A
B
C