## Sheet1
Flow Net Calculations
Brigham Young University - CE 544
Part a) Compute the flow rate under the sheetpile in ft^3 per foot of width. Assume k = 1e-4 cm/s
k: | 0.0001 | cm/s
| 0.28346 | ft/d
h: | 10 | ft
nf: | 3
ne: | 6
q: | 1.4173 | ft^3/d
Part b) Complete the following table for points A, B, & C
| DH (total): | 10 | ft
| DH (per drop): | 1.6667 | ft
| H (ft) | Hel (ft) | Hp (ft) | u (psf)
A | 38.3333 | 16 | 22.3333 | 1393.6
B | 35 | 12 | 23 | 1435.2
C | 32.5 | 5 | 27.5 | 1716